## critical_data.txt
| critical_data.txt |  | San Mech
NIST
CHERIC
calc for intermediate species ->
| epsilon/k | 3rd column | <- tran.dat
| sigma | 4th column
* The accentric of intermediate species factor is 0
| N | 6.022e+23
| No. | Name | Tc (K) | Pc (bar) | Pc (Mpa) | vc (l/mol) | vc (cm3/mol) | accentric factor | epsilon/k | sigma | Tc (K) | Pc (Mpa) | vc (cm3/mol) | accentric factor
| 1 | N2 | 126.19 | 33.978 | 3.3978 | 0.089445 | 89.4454 | 0.039 |  |  | 126.19 | 3.3978 | 89.4454 | 0.039
| 2 | AR | 150.86 | 48.9805 | 4.898 | 0.074571 | 74.5712 | 0.001 |  |  | 150.86 | 4.898 | 74.5712 | 0.001
| 3 | HE | 5.2 | 2.274 | 0.2274 | 0.057471 | 57.4713 | -0.365 |  |  | 5.2 | 0.2274 | 57.4713 | -0.365
| 4 | H | 190.82 |  | 31.0092 |  | 17.0686 | 0 | 145 | 2.05 | 190.82 | 31.0092 | 17.0686 | 0
| 5 | O2 | 154.58 | 50.43 | 5.043 | 0.073529 | 73.5294 | 0.025 |  |  | 154.58 | 5.043 | 73.5294 | 0.025
| 6 | OH | 105.28 |  | 7.0872 |  | 41.2036 | 0 | 80 | 2.75 | 105.28 | 7.0872 | 41.2036 | 0
| 7 | O | 105.28 |  | 7.0872 |  | 41.2036 | 0 | 80 | 2.75 | 105.28 | 7.0872 | 41.2036 | 0
| 8 | H2 | 33.18 | 13 | 1.3 | 0.064935 | 64.9351 | -0.216 |  |  | 33.18 | 1.3 | 64.9351 | -0.216
| 9 | H2O | 647 | 220.64 | 22.064 | 0.055866 | 55.8659 | 0.344 |  |  | 647 | 22.064 | 55.8659 | 0.344
| 10 | HO2 | 141.3384 |  | 4.7853 |  | 81.9241 | 0 | 107.4 | 3.458 | 141.3384 | 4.7853 | 81.9241 | 0
| 11 | H2O2 | 728 | 220 | 22 |  | 81.9241 | 0 | 107.4 | 3.458 | 728 | 22 | 81.9241 | 0
| 12 | CO | 134.45 | 34.9875 | 3.4987 | 0.09009 | 90.0901 | 0.066 |  |  | 134.45 | 3.4987 | 90.0901 | 0.066
| 13 | CO2 | 304.18 | 73.8 | 7.38 | 0.0919 | 91.9 | 0.239 |  |  | 304.18 | 7.38 | 91.9 | 0.239
| 14 | HCO | 655.368 |  | 19.8303 |  | 91.6685 | 0 | 498 | 3.59 | 655.368 | 19.8303 | 91.6685 | 0
| 15 | CH3 | 189.504 |  | 4.835 |  | 108.7145 | 0 | 144 | 3.8 | 189.504 | 4.835 | 108.7145 | 0
| 16 | CH4 | 190.6 | 46.1 | 4.61 | 0.0986 | 98.6 | 0.011 |  |  | 190.6 | 4.61 | 98.6 | 0.011
| 17 | CH2O | 408 |  | 6.59 | 0.115 | 115 | 0.253 |  |  | 408 | 6.59 | 115 | 0.253
? | 18 | T-CH2 | 189.504 |  | 4.835 |  | 108.7145 | 0 | 144 | 3.8 | 189.504 | 4.835 | 108.7145 | 0
? | 19 | S-CH2 | 189.504 |  | 4.835 |  | 108.7145 | 0 | 144 | 3.8 | 189.504 | 4.835 | 108.7145 | 0
| 20 | C2H4 | 282.5 | 50.6 | 5.06 | 0.1311 | 131.1 | 0.089 |  |  | 282.5 | 5.06 | 131.1 | 0.089
| 21 | CH3O | 548.772 |  | 15.2912 |  | 99.5442 | 0 | 417 | 3.69 | 548.772 | 15.2912 | 99.5442 | 0
| 22 | C2H5 | 332.0268 |  | 5.8383 |  | 157.7422 | 0 | 252.3 | 4.302 | 332.0268 | 5.8383 | 157.7422 | 0
| 23 | C2H6 | 305.3 | 49 | 4.9 | 0.147 | 147 | 0.099 |  |  | 305.3 | 4.9 | 147 | 0.099
| 24 | CH | 105.28 |  | 7.0872 |  | 41.2036 | 0 | 80 | 2.75 | 105.28 | 7.0872 | 41.2036 | 0
| 25 | C2H2 | 308.3 | 61.38 | 6.138 | 0.1122 | 112.2 | 0.19 |  |  | 308.3 | 6.138 | 112.2 | 0.19
| 26 | C2H4OOH | 619.3096 |  | 10.1093 |  | 169.9231 | 0 | 470.6 | 4.41 | 619.3096 | 10.1093 | 169.9231 | 0
| 27 | OC2H3OOH | 619.3096 |  | 10.1093 |  | 169.9231 | 0 | 470.6 | 4.41 | 619.3096 | 10.1093 | 169.9231 | 0
| 28 | C2H3 | 349.1348 |  | 9.4873 |  | 102.0741 | 0 | 265.3 | 3.721 | 349.1348 | 9.4873 | 102.0741 | 0
| 29 | CH2CHO | 573.776 |  | 12.838 |  | 123.9676 | 0 | 436 | 3.97 | 573.776 | 12.838 | 123.9676 | 0
ethylene oxide | 30 | C2H4O | 468.9 | 72.33 | 7.233 | 0.14025 | 140.2525 | 0.202 |  |  | 468.9 | 7.233 | 140.2525 | 0.202
| 31 | HCCO | 197.4 |  | 17.687 |  | 30.9568 | 0 | 150 | 2.5 | 197.4 | 17.687 | 30.9568 | 0
| 32 | CH2CO | 573.776 |  | 12.838 |  | 123.9676 | 0 | 436 | 3.97 | 573.776 | 12.838 | 123.9676 | 0
| 33 | C2H | 349.1348 |  | 9.4873 |  | 102.0741 | 0 | 265.3 | 3.721 | 349.1348 | 9.4873 | 102.0741 | 0
| 34 | CH2OH | 548.772 |  | 15.2912 |  | 99.5442 | 0 | 417 | 3.69 | 548.772 | 15.2912 | 99.5442 | 0
| 35 | CH3OH | 513 | 81 | 8.1 | 0.117 | 117 | 0.556 |  |  | 513 | 8.1 | 117 | 0.556
acetaldehyde | 36 | CH3CHO | 466 |  | 5.57 | 0.15408 | 154.0832 | 0.303 |  |  | 466 | 5.57 | 154.0832 | 0.303
| 37 | CH3CO | 573.776 |  | 12.838 |  | 123.9676 | 0 | 436 | 3.97 | 573.776 | 12.838 | 123.9676 | 0
ethanol | 38 | C2H5OH | 514 | 63 | 6.3 | 0.168 | 168 | 0.644 |  |  | 514 | 6.3 | 168 | 0.644
| 39 | CH2CH2OH | 477.1816 |  | 7.1865 |  | 184.1752 | 0 | 362.6 | 4.53 | 477.1816 | 7.1865 | 184.1752 | 0
| 40 | CH3CHOH | 477.1816 |  | 7.1865 |  | 184.1752 | 0 | 362.6 | 4.53 | 477.1816 | 7.1865 | 184.1752 | 0
| 41 | CH3CH2O | 619.3096 |  | 10.1093 |  | 169.9231 | 0 | 470.6 | 4.41 | 619.3096 | 10.1093 | 169.9231 | 0
propyne | 42 | C3H4 | 402.4 | 56.3 | 5.63 | 0.1635 | 163.5 | 0.215 |  |  | 402.4 | 5.63 | 163.5 | 0.215
| 43 | C3H3 | 427.4368 |  | 7.5793 |  | 156.4259 | 0 | 324.8 | 4.29 | 427.4368 | 7.5793 | 156.4259 | 0
| 44 | C3H5 | 415.856 |  | 7.747 |  | 148.8929 | 0 | 316 | 4.22 | 415.856 | 7.747 | 148.8929 | 0
propene | 45 | C3H6 | 365 | 46 | 4.6 | 0.1846 | 184.6 | 0.144 |  |  | 365 | 4.6 | 184.6 | 0.144
| 46 | C3H8 | 369.9 | 42.5 | 4.25 | 0.2 | 200 | 0.153 |  |  | 369.9 | 4.25 | 200 | 0.153
| 47 | I-C3H7 | 399.2744 |  | 5.023 |  | 220.4814 | 0 | 303.4 | 4.81 | 399.2744 | 5.023 | 220.4814 | 0
| 48 | N-C3H7 | 399.2744 |  | 5.023 |  | 220.4814 | 0 | 303.4 | 4.81 | 399.2744 | 5.023 | 220.4814 | 0
| 49 | C3H6OOH | 642.0764 |  | 8.0274 |  | 221.8594 | 0 | 487.9 | 4.82 | 642.0764 | 8.0274 | 221.8594 | 0
| 50 | OC3H5OOH | 642.0764 |  | 8.0274 |  | 221.8594 | 0 | 487.9 | 4.82 | 642.0764 | 8.0274 | 221.8594 | 0
| 51 | C4H10 | 425 | 38 | 3.8 | 0.255 | 255 | 0.199 |  |  | 425 | 3.8 | 255 | 0.199
| 52 | PC4H9 | 463.232 |  | 4.5075 |  | 285.0562 | 0 | 352 | 5.24 | 463.232 | 4.5075 | 285.0562 | 0
| 53 | SC4H9 | 463.232 |  | 4.5075 |  | 285.0562 | 0 | 352 | 5.24 | 463.232 | 4.5075 | 285.0562 | 0
| 54 | C4H8 | 419.5 | 40.2 | 4.02 | 0.2408 | 240.8 | 0.191 |  |  | 419.5 | 4.02 | 240.8 | 0.191
| 55 | SC4H9O2 | 652.736 |  | 6.4991 |  | 278.5779 | 0 | 496 | 5.2 | 652.736 | 6.4991 | 278.5779 | 0
| 56 | C4H8OOH1-3 | 652.736 |  | 6.4991 |  | 278.5779 | 0 | 496 | 5.2 | 652.736 | 6.4991 | 278.5779 | 0
| 57 | NC4KET13 | 626.416 |  | 4.5463 |  | 382.1811 | 0 | 476 | 5.778 | 626.416 | 4.5463 | 382.1811 | 0
| 58 | NO | 128.3495 |  | 3.7847 |  | 94.0637 | 0 | 97.53 | 3.621 | 128.3495 | 3.7847 | 94.0637 | 0
| 59 | N | 93.9624 |  | 3.6672 |  | 71.0704 | 0 | 71.4 | 3.298 | 93.9624 | 3.6672 | 71.0704 | 0
| 60 | HCN | 748.804 |  | 21.9168 |  | 94.7669 | 0 | 569 | 3.63 | 748.804 | 21.9168 | 94.7669 | 0
| 61 | NCO | 305.8384 |  | 7.6332 |  | 111.1354 | 0 | 232.4 | 3.828 | 305.8384 | 7.6332 | 111.1354 | 0
| 62 | NH | 105.28 |  | 7.9202 |  | 36.8701 | 0 | 80 | 2.65 | 105.28 | 7.9202 | 36.8701 | 0
| 63 | HNCO | 305.8384 |  | 7.6332 |  | 111.1354 | 0 | 232.4 | 3.828 | 305.8384 | 7.6332 | 111.1354 | 0
| 64 | NH2 | 105.28 |  | 7.9202 |  | 36.8701 | 0 | 80 | 2.65 | 105.28 | 7.9202 | 36.8701 | 0
| 65 | CN | 98.7 |  | 2.4101 |  | 113.592 | 0 | 75 | 3.856 | 98.7 | 2.4101 | 113.592 | 0
| 66 | HNO | 153.5772 |  | 5.0493 |  | 84.3644 | 0 | 116.7 | 3.492 | 153.5772 | 5.0493 | 84.3644 | 0
| 67 | N2O | 309.56 | 72.38 | 7.238 | 0.0955 | 95.5 | 0.165 |  |  | 309.56 | 7.238 | 95.5 | 0.165
| 68 | N2H | 93.9624 |  | 2.4011 |  | 108.5429 | 0 | 71.4 | 3.798 | 93.9624 | 2.4011 | 108.5429 | 0
| 69 | NH3 | 405.4 | 113 | 11.3 | 0.072 | 72 | 0.25 |  |  | 405.4 | 11.3 | 72 | 0.25
| 70 | NO2 | 431 |  | 10.1 | 0.1678 | 167.8 | 0.834 |  |  | 431 | 10.1 | 167.8 | 0.834

## transport_data.txt Fuller
transport_data.txt
1. kappai (association factor) | Ref. The properties of gases and liquids (Poling et al. (1977))
see Table 9.1
other alchols
kappa = 0.0682+4.704(No. of -OH group/molecular weight)
2. miui (dipole moment) | Ref. tran.dat
3. sigmvi (diffusion volume) | H | C | O | N
atomic diffusion volume | 1.98 | 16.5 | 5.48 | 5.69
Fuller
|  | No. | Name | kappa | miui | sigmvi | H | C | O | N
|  | 1 | N2 | 0 | 0 | 17.9 | 0 | 0 | 0 | 2
|  | 2 | AR | 0 | 0 | 16.1 | 0 | 0 | 0 | 0
|  | 3 | HE | 0 | 0 | 2.88 | 0 | 0 | 0 | 0
|  | 4 | H | 0 | 0 | 1.98 | 1 | 0 | 0 | 0
|  | 5 | O2 | 0 | 0 | 16.6 | 0 | 0 | 2 | 0
|  | 6 | OH | 0 | 0 | 7.46 | 1 | 0 | 1 | 0
|  | 7 | O | 0 | 0 | 5.48 | 0 | 0 | 1 | 0
|  | 8 | H2 | 0 | 0 | 7.07 | 2 | 0 | 0 | 0
|  | 9 | H2O | 0.076 | 1.844 | 12.7 | 2 | 0 | 1 | 0
|  | 10 | HO2 | 0 | 0 | 12.94 | 1 | 0 | 2 | 0
|  | 11 | H2O2 | 0 | 0 | 14.92 | 2 | 0 | 2 | 0
|  | 12 | CO | 0 | 0 | 18.9 | 0 | 1 | 1 | 0
|  | 13 | CO2 | 0 | 0 | 26.9 | 0 | 1 | 2 | 0
|  | 14 | HCO | 0 | 0 | 23.96 | 1 | 1 | 1 | 0
|  | 15 | CH3 | 0 | 0 | 22.44 | 3 | 1 | 0 | 0
|  | 16 | CH4 | 0 | 0 | 24.42 | 4 | 1 | 0 | 0
|  | 17 | CH2O | 0 | 0 | 25.94 | 2 | 1 | 1 | 0
| ? | 18 | T-CH2 | 0 | 0 | 20.46 | 2 | 1 | 0 | 0
| ? | 19 | S-CH2 | 0 | 0 | 20.46 | 2 | 1 | 0 | 0
|  | 20 | C2H4 | 0 | 0 | 40.92 | 4 | 2 | 0 | 0
|  | 21 | CH3O | 0 | 1.7 | 27.92 | 3 | 1 | 1 | 0
|  | 22 | C2H5 | 0 | 0 | 42.9 | 5 | 2 | 0 | 0
|  | 23 | C2H6 | 0 | 0 | 44.88 | 6 | 2 | 0 | 0
|  | 24 | CH | 0 | 0 | 18.48 | 1 | 1 | 0 | 0
|  | 25 | C2H2 | 0 | 0 | 36.96 | 2 | 2 | 0 | 0
|  | 26 | C2H4OOH | 0 | 0 | 53.86 | 5 | 2 | 2 | 0
|  | 27 | OC2H3OOH | 0 | 0 | 57.36 | 4 | 2 | 3 | 0
|  | 28 | C2H3 | 0 | 0 | 38.94 | 3 | 2 | 0 | 0
|  | 29 | CH2CHO | 0 | 0 | 44.42 | 3 | 2 | 1 | 0
| ethylene oxide | 30 | C2H4O | 0 | 0 | 46.4 | 4 | 2 | 1 | 0
|  | 31 | HCCO | 0 | 0 | 40.46 | 1 | 2 | 1 | 0
|  | 32 | CH2CO | 0 | 0 | 42.44 | 2 | 2 | 1 | 0
|  | 33 | C2H | 0 | 0 | 34.98 | 1 | 2 | 0 | 0
|  | 34 | CH2OH | 0 | 1.7 | 27.92 | 3 | 1 | 1 | 0
|  | 35 | CH3OH | 0 | 0 | 29.9 | 4 | 1 | 1 | 0
| acetaldehyde | 36 | CH3CHO | 0 | 0 | 46.4 | 4 | 2 | 1 | 0
|  | 37 | CH3CO | 0 | 0 | 44.42 | 3 | 2 | 1 | 0
| ethanol | 38 | C2H5OH | 0 | 0 | 50.36 | 6 | 2 | 1 | 0
|  | 39 | CH2CH2OH | 0 | 0 | 48.38 | 5 | 2 | 1 | 0
|  | 40 | CH3CHOH | 0 | 0 | 48.38 | 5 | 2 | 1 | 0
|  | 41 | CH3CH2O | 0 | 0 | 48.38 | 5 | 2 | 1 | 0
| propyne | 42 | C3H4 | 0 | 0 | 57.42 | 4 | 3 | 0 | 0
|  | 43 | C3H3 | 0 | 0 | 55.44 | 3 | 3 | 0 | 0
|  | 44 | C3H5 | 0 | 0 | 59.4 | 5 | 3 | 0 | 0
| propene | 45 | C3H6 | 0 | 0 | 61.38 | 6 | 3 | 0 | 0
|  | 46 | C3H8 | 0 | 0 | 65.34 | 8 | 3 | 0 | 0
|  | 47 | I-C3H7 | 0 | 0 | 63.36 | 7 | 3 | 0 | 0
|  | 48 | N-C3H7 | 0 | 0 | 63.36 | 7 | 3 | 0 | 0
|  | 49 | C3H6OOH | 0 | 0 | 74.32 | 7 | 3 | 2 | 0
|  | 50 | OC3H5OOH | 0 | 0 | 77.82 | 6 | 3 | 3 | 0
|  | 51 | C4H10 | 0 | 0 | 85.8 | 10 | 4 | 0 | 0
|  | 52 | PC4H9 | 0 | 0 | 83.82 | 9 | 4 | 0 | 0
|  | 53 | SC4H9 | 0 | 0 | 83.82 | 9 | 4 | 0 | 0
|  | 54 | C4H8 | 0 | 0 | 81.84 | 8 | 4 | 0 | 0
|  | 55 | SC4H9O2 | 0 | 0 | 94.78 | 9 | 4 | 2 | 0
|  | 56 | C4H8OOH1-3 | 0 | 0 | 94.78 | 9 | 4 | 2 | 0
|  | 57 | NC4KET13 | 0 | 0 | 98.28 | 8 | 4 | 3 | 0
|  | 58 | NO | 0 | 0 | 11.17 | 0 | 0 | 1 | 1
|  | 59 | N | 0 | 0 | 5.69 | 0 | 0 | 0 | 1
|  | 60 | HCN | 0 | 0 | 24.17 | 1 | 1 | 0 | 1
|  | 61 | NCO | 0 | 0 | 27.67 | 0 | 1 | 1 | 1
|  | 62 | NH | 0 | 0 | 7.67 | 1 | 0 | 0 | 1
|  | 63 | HNCO | 0 | 0 | 29.65 | 1 | 1 | 1 | 1
|  | 64 | NH2 | 0 | 0 | 9.65 | 2 | 0 | 0 | 1
|  | 65 | CN | 0 | 0 | 22.19 | 0 | 1 | 0 | 1
|  | 66 | HNO | 0 | 0 | 13.15 | 1 | 0 | 1 | 1
|  | 67 | N2O | 0 | 0 | 35.9 | 0 | 0 | 1 | 2
|  | 68 | N2H | 0 | 0 | 13.36 | 1 | 0 | 0 | 2
|  | 69 | NH3 | 0 | 1.47 | 14.9 | 3 | 0 | 0 | 1
|  | 70 | NO2 | 0 | 0 | 11.17 | 0 | 0 | 1 | 1