## critical_data.txt
| critical_data.txt |  | GRI MECH 3.0
NIST
CHERIC
calc for intermediate species ->
| epsilon/k | 3rd column | <- tran.dat
| sigma | 4th column
* The accentric of intermediate species factor is 0
| N | 6.022e+23
| No. | Name | Tc (K) | Pc (bar) | Pc (Mpa) | vc (l/mol) | vc (cm3/mol) | accentric factor | epsilon/k | sigma | Tc (K) | Pc (Mpa) | vc (cm3/mol) | accentric factor
| 1 | H2 | 33.18 | 13 | 1.3 | 0.064935 | 64.9351 | -0.216 |  |  | 33.18 | 1.3 | 64.9351 | -0.216
| 2 | H | 190.82 |  | 31.0092 |  | 17.0686 | 0 | 145 | 2.05 | 190.82 | 31.0092 | 17.0686 | 0
| 3 | O | 105.28 |  | 7.0872 |  | 41.2036 | 0 | 80 | 2.75 | 105.28 | 7.0872 | 41.2036 | 0
| 4 | O2 | 154.58 | 50.43 | 5.043 | 0.073529 | 73.5294 | 0.025 |  |  | 154.58 | 5.043 | 73.5294 | 0.025
| 5 | OH | 105.28 |  | 7.0872 |  | 41.2036 | 0 | 80 | 2.75 | 105.28 | 7.0872 | 41.2036 | 0
| 6 | H2O | 647 | 220.64 | 22.064 | 0.055866 | 55.8659 | 0.344 |  |  | 647 | 22.064 | 55.8659 | 0.344
| 7 | HO2 | 141.3384 |  | 4.7853 |  | 81.9241 | 0 | 107.4 | 3.458 | 141.3384 | 4.7853 | 81.9241 | 0
| 8 | H2O2 | 728 | 220 | 22 |  | 81.9241 | 0 | 107.4 | 3.458 | 728 | 22 | 81.9241 | 0
| 9 | C | 7020.5 | 7967.19 | 796.719 | 0.02662 | 26.62 | 0 |  |  | 7020.5 | 796.719 | 26.62 | 0
| 10 | CH | 105.28 |  | 7.0872 |  | 41.2036 | 0 | 80 | 2.75 | 105.28 | 7.0872 | 41.2036 | 0
? | 11 | CH2 | 189.504 |  | 4.835 |  | 108.7145 | 0 | 144 | 3.8 | 189.504 | 4.835 | 108.7145 | 0
? | 12 | CH2(S) | 189.504 |  | 4.835 |  | 108.7145 | 0 | 144 | 3.8 | 189.504 | 4.835 | 108.7145 | 0
| 13 | CH3 | 189.504 |  | 4.835 |  | 108.7145 | 0 | 144 | 3.8 | 189.504 | 4.835 | 108.7145 | 0
| 14 | CH4 | 190.6 | 46.1 | 4.61 | 0.0986 | 98.6 | 0.011 |  |  | 190.6 | 4.61 | 98.6 | 0.011
| 15 | CO | 134.45 | 34.9875 | 3.4987 | 0.09009 | 90.0901 | 0.066 |  |  | 134.45 | 3.4987 | 90.0901 | 0.066
| 16 | CO2 | 304.18 | 73.8 | 7.38 | 0.0919 | 91.9 | 0.239 |  |  | 304.18 | 7.38 | 91.9 | 0.239
| 17 | HCO | 655.368 |  | 19.8303 |  | 91.6685 | 0 | 498 | 3.59 | 655.368 | 19.8303 | 91.6685 | 0
| 18 | CH2O | 408 |  | 6.59 | 0.115 | 115 | 0.253 |  |  | 408 | 6.59 | 115 | 0.253
| 19 | CH2OH | 548.772 |  | 15.2912 |  | 99.5442 | 0 | 417 | 3.69 | 548.772 | 15.2912 | 99.5442 | 0
| 20 | CH3O | 548.772 |  | 15.2912 |  | 99.5442 | 0 | 417 | 3.69 | 548.772 | 15.2912 | 99.5442 | 0
| 21 | CH3OH | 513 | 81 | 8.1 | 0.117 | 117 | 0.556 |  |  | 513 | 8.1 | 117 | 0.556
| 22 | C2H | 349.1348 |  | 9.4873 |  | 102.0741 | 0 | 265.3 | 3.721 | 349.1348 | 9.4873 | 102.0741 | 0
| 23 | C2H2 | 308.3 | 61.38 | 6.138 | 0.1122 | 112.2 | 0.19 |  |  | 308.3 | 6.138 | 112.2 | 0.19
| 24 | C2H3 | 349.1348 |  | 9.4873 |  | 102.0741 | 0 | 265.3 | 3.721 | 349.1348 | 9.4873 | 102.0741 | 0
| 25 | C2H4 | 282.5 | 50.6 | 5.06 | 0.1311 | 131.1 | 0.089 |  |  | 282.5 | 5.06 | 131.1 | 0.089
| 26 | C2H5 | 332.0268 |  | 5.8383 |  | 157.7422 | 0 | 252.3 | 4.302 | 332.0268 | 5.8383 | 157.7422 | 0
| 27 | C2H6 | 305.3 | 49 | 4.9 | 0.147 | 147 | 0.099 |  |  | 305.3 | 4.9 | 147 | 0.099
| 28 | HCCO | 197.4 |  | 17.687 |  | 30.9568 | 0 | 150 | 2.5 | 197.4 | 17.687 | 30.9568 | 0
| 29 | CH2CO | 573.776 |  | 12.838 |  | 123.9676 | 0 | 436 | 3.97 | 573.776 | 12.838 | 123.9676 | 0
| 30 | HCCOH | 573.776 |  | 12.838 |  | 123.9676 | 0 | 436 | 3.97 | 573.776 | 12.838 | 123.9676 | 0
| 31 | N | 93.9624 |  | 3.6672 |  | 71.0704 | 0 | 71.4 | 3.298 | 93.9624 | 3.6672 | 71.0704 | 0
| 32 | NH | 105.28 |  | 7.9202 |  | 36.8701 | 0 | 80 | 2.65 | 105.28 | 7.9202 | 36.8701 | 0
| 33 | NH2 | 105.28 |  | 7.9202 |  | 36.8701 | 0 | 80 | 2.65 | 105.28 | 7.9202 | 36.8701 | 0
| 34 | NH3 | 405.4 | 113 | 11.3 | 0.072 | 72 | 0.25 |  |  | 405.4 | 11.3 | 72 | 0.25
| 35 | NNH | 93.9624 |  | 2.4011 |  | 108.5429 | 0 | 71.4 | 3.798 | 93.9624 | 2.4011 | 108.5429 | 0
| 36 | NO | 128.3495 |  | 3.7847 |  | 94.0637 | 0 | 97.53 | 3.621 | 128.3495 | 3.7847 | 94.0637 | 0
| 37 | NO2 | 431 |  | 10.1 | 0.1678 | 167.8 | 0.834 |  |  | 431 | 10.1 | 167.8 | 0.834
| 38 | N2O | 309.56 | 72.38 | 7.238 | 0.0955 | 95.5 | 0.165 |  |  | 309.56 | 7.238 | 95.5 | 0.165
| 39 | HNO | 153.5772 |  | 5.0493 |  | 84.3644 | 0 | 116.7 | 3.492 | 153.5772 | 5.0493 | 84.3644 | 0
| 40 | CN | 98.7 |  | 2.4101 |  | 113.592 | 0 | 75 | 3.856 | 98.7 | 2.4101 | 113.592 | 0
| 41 | HCN | 748.804 |  | 21.9168 |  | 94.7669 | 0 | 569 | 3.63 | 748.804 | 21.9168 | 94.7669 | 0
| 42 | H2CN | 748.804 |  | 21.9168 |  | 94.7669 | 0 | 569 | 3.63 | 748.804 | 21.9168 | 94.7669 | 0
| 43 | HCNN | 197.4 |  | 17.687 |  | 30.9568 | 0 | 150 | 2.5 | 197.4 | 17.687 | 30.9568 | 0
| 44 | HCNO | 305.8384 |  | 7.6332 |  | 111.1354 | 0 | 232.4 | 3.828 | 305.8384 | 7.6332 | 111.1354 | 0
| 45 | HOCN | 305.8384 |  | 7.6332 |  | 111.1354 | 0 | 232.4 | 3.828 | 305.8384 | 7.6332 | 111.1354 | 0
| 46 | HNCO | 305.8384 |  | 7.6332 |  | 111.1354 | 0 | 232.4 | 3.828 | 305.8384 | 7.6332 | 111.1354 | 0
| 47 | NCO | 305.8384 |  | 7.6332 |  | 111.1354 | 0 | 232.4 | 3.828 | 305.8384 | 7.6332 | 111.1354 | 0
| 48 | N2 | 126.19 | 33.978 | 3.3978 | 0.089445 | 89.4454 | 0.039 |  |  | 126.19 | 3.3978 | 89.4454 | 0.039
| 49 | AR | 150.86 | 48.9805 | 4.898 | 0.074571 | 74.5712 | 0.001 |  |  | 150.86 | 4.898 | 74.5712 | 0.001
| 50 | C3H7 | 351.1088 |  | 3.9752 |  | 244.9897 | 0 | 266.8 | 4.982 | 351.1088 | 3.9752 | 244.9897 | 0
| 51 | C3H8 | 369.9 | 42.5 | 4.25 | 0.2 | 200 | 0.153 |  |  | 369.9 | 4.25 | 200 | 0.153
| 52 | CH2CHO | 573.776 |  | 12.838 |  | 123.9676 | 0 | 436 | 3.97 | 573.776 | 12.838 | 123.9676 | 0
acetaldehyde | 53 | CH3CHO | 466 |  | 5.57 | 0.15408 | 154.0832 | 0.303 |  |  | 466 | 5.57 | 154.0832 | 0.303

## transport_data.txt Fuller
transport_data.txt |  | GRI MECH 3.0
1. kappai (association factor) | Ref. The properties of gases and liquids (Poling et al. (1977))
see Table 9.1
other alchols
kappa = 0.0682+4.704(No. of -OH group/molecular weight)
2. miui (dipole moment) | Ref. tran.dat
3. sigmvi (diffusion volume) | H | C | O | N
atomic diffusion volume | 1.98 | 16.5 | 5.48 | 5.69
Fuller
new species updated by Nam
|  | No. | Name | kappa | miui | sigmvi | H | C | O | N
|  | 1 | H2 | 0 | 0 | 7.07 | 2 | 0 | 0 | 0
|  | 2 | H | 0 | 0 | 1.98 | 1 | 0 | 0 | 0
|  | 3 | O | 0 | 0 | 5.48 | 0 | 0 | 1 | 0
|  | 4 | O2 | 0 | 0 | 16.6 | 0 | 0 | 2 | 0
|  | 5 | OH | 0 | 0 | 7.46 | 1 | 0 | 1 | 0
|  | 6 | H2O | 0.076 | 1.844 | 12.7 | 2 | 0 | 1 | 0
|  | 7 | HO2 | 0 | 0 | 12.94 | 1 | 0 | 2 | 0
|  | 8 | H2O2 | 0 | 0 | 14.92 | 2 | 0 | 2 | 0
|  | 9 | C | 0 | 0 | 16.5 | 0 | 1 | 0 | 0
|  | 10 | CH | 0 | 0 | 18.48 | 1 | 1 | 0 | 0
|  | 11 | CH2 | 0 | 0 | 20.46 | 2 | 1 | 0 | 0
|  | 12 | CH2(S) | 0 | 0 | 20.46 | 2 | 1 | 0 | 0
|  | 13 | CH3 | 0 | 0 | 22.44 | 3 | 1 | 0 | 0
|  | 14 | CH4 | 0 | 0 | 24.42 | 4 | 1 | 0 | 0
|  | 15 | CO | 0 | 0 | 18.9 | 0 | 1 | 1 | 0
|  | 16 | CO2 | 0 | 0 | 26.9 | 0 | 1 | 2 | 0
|  | 17 | HCO | 0 | 0 | 23.96 | 1 | 1 | 1 | 0
|  | 18 | CH2O | 0 | 0 | 25.94 | 2 | 1 | 1 | 0
|  | 19 | CH2OH | 0 | 1.7 | 27.92 | 3 | 1 | 1 | 0
|  | 20 | CH3O | 0 | 1.7 | 27.92 | 3 | 1 | 1 | 0
|  | 21 | CH3OH | 0 | 0 | 29.9 | 4 | 1 | 1 | 0
|  | 22 | C2H | 0 | 0 | 34.98 | 1 | 2 | 0 | 0
|  | 23 | C2H2 | 0 | 0 | 36.96 | 2 | 2 | 0 | 0
|  | 24 | C2H3 | 0 | 0 | 38.94 | 3 | 2 | 0 | 0
|  | 25 | C2H4 | 0 | 0 | 40.92 | 4 | 2 | 0 | 0
|  | 26 | C2H5 | 0 | 0 | 42.9 | 5 | 2 | 0 | 0
|  | 27 | C2H6 | 0 | 0 | 44.88 | 6 | 2 | 0 | 0
|  | 28 | HCCO | 0 | 0 | 40.46 | 1 | 2 | 1 | 0
|  | 29 | CH2CO | 0 | 0 | 42.44 | 2 | 2 | 1 | 0
|  | 30 | HCCOH | 0.1802 | 0 | 42.44 | 2 | 2 | 1 | 0
|  | 31 | N | 0 | 0 | 5.69 | 0 | 0 | 0 | 1
|  | 32 | NH | 0 | 0 | 7.67 | 1 | 0 | 0 | 1
|  | 33 | NH2 | 0 | 0 | 9.65 | 2 | 0 | 0 | 1
|  | 34 | NH3 | 0 | 1.47 | 14.9 | 3 | 0 | 0 | 1
|  | 35 | NNH | 0 | 0 | 13.36 | 1 | 0 | 0 | 2
|  | 36 | NO | 0 | 0 | 11.17 | 0 | 0 | 1 | 1
|  | 37 | NO2 | 0 | 0 | 11.17 | 0 | 0 | 1 | 1
|  | 38 | N2O | 0 | 0 | 35.9 | 0 | 0 | 1 | 2
|  | 39 | HNO | 0 | 0 | 13.15 | 1 | 0 | 1 | 1
|  | 40 | CN | 0 | 0 | 22.19 | 0 | 1 | 0 | 1
|  | 41 | HCN | 0 | 0 | 24.17 | 1 | 1 | 0 | 1
|  | 42 | H2CN | 0 | 0 | 26.15 | 2 | 1 | 0 | 1
|  | 43 | HCNN | 0 | 0 | 29.86 | 1 | 1 | 0 | 2
|  | 44 | HCNO | 0 | 0 | 29.65 | 1 | 1 | 1 | 1
|  | 45 | HOCN | 0 | 0 | 29.65 | 1 | 1 | 1 | 1
|  | 46 | HNCO | 0 | 0 | 29.65 | 1 | 1 | 1 | 1
|  | 47 | NCO | 0 | 0 | 27.67 | 0 | 1 | 1 | 1
|  | 48 | N2 | 0 | 0 | 17.9 | 0 | 0 | 0 | 2
|  | 49 | AR | 0 | 0 | 16.1 | 0 | 0 | 0 | 0
|  | 50 | C3H7 | 0 | 0 | 63.36 | 7 | 3 | 0 | 0
|  | 51 | C3H8 | 0 | 0 | 65.34 | 8 | 3 | 0 | 0
|  | 52 | CH2CHO | 0 | 0 | 44.42 | 3 | 2 | 1 | 0
| acetaldehyde | 53 | CH3CHO | 0 | 0 | 46.4 | 4 | 2 | 1 | 0

## originalData
critical and Transport data - GRI MECH 3.0
No. | Name | Tc (K) | Pc (Mpa) | vc (cm3/mol) | accentric factor | kappa | miui | sigmvi
1 | H2 | 33.18 | 1.3 | 64.935 | -0.216 | 0 | 0 | 7.07
2 | H | 190.82 | 31.009 | 17.069 | 0 | 0 | 0 | 1.98
3 | O | 105.28 | 7.087 | 41.204 | 0 | 0 | 0 | 5.48
4 | O2 | 154.58 | 5.043 | 73.529 | 0.025 | 0 | 0 | 16.6
5 | OH | 105.28 | 7.087 | 41.204 | 0 | 0 | 0 | 7.46
6 | H2O | 647 | 22.064 | 55.866 | 0.344 | 0.076 | 1.844 | 12.7
7 | HO2 | 141.338 | 4.785 | 81.924 | 0 | 0 | 0 | 12.94
8 | H2O2 | 728 | 22 | 81.924 | 0 | 0 | 0 | 14.92
9 | C | 7020.5 | 796.719 | 26.62 | 0 | 0 | 0 | 16.5
10 | CH | 105.28 | 7.087 | 41.204 | 0 | 0 | 0 | 18.48
11 | CH2 | 189.504 | 4.835 | 108.714 | 0 | 0 | 0 | 20.46
12 | CH2(S) | 189.504 | 4.835 | 108.714 | 0 | 0 | 0 | 20.46
13 | CH3 | 189.504 | 4.835 | 108.714 | 0 | 0 | 0 | 22.44
14 | CH4 | 190.6 | 4.61 | 98.6 | 0.011 | 0 | 0 | 24.42
15 | CO | 134.45 | 3.499 | 90.09 | 0.066 | 0 | 0 | 18.9
16 | CO2 | 304.18 | 7.38 | 91.9 | 0.239 | 0 | 0 | 26.9
17 | HCO | 655.368 | 19.83 | 91.668 | 0 | 0 | 0 | 23.96
18 | CH2O | 408 | 6.59 | 115 | 0.253 | 0 | 0 | 25.94
19 | CH2OH | 548.772 | 15.291 | 99.544 | 0 | 0 | 1.7 | 27.92
20 | CH3O | 548.772 | 15.291 | 99.544 | 0 | 0 | 1.7 | 27.92
21 | CH3OH | 513 | 8.1 | 117 | 0.556 | 0 | 0 | 29.9
22 | C2H | 349.135 | 9.487 | 102.074 | 0 | 0 | 0 | 34.98
23 | C2H2 | 308.3 | 6.138 | 112.2 | 0.19 | 0 | 0 | 36.96
24 | C2H3 | 349.135 | 9.487 | 102.074 | 0 | 0 | 0 | 38.94
25 | C2H4 | 282.5 | 5.06 | 131.1 | 0.089 | 0 | 0 | 40.92
26 | C2H5 | 332.027 | 5.838 | 157.742 | 0 | 0 | 0 | 42.9
27 | C2H6 | 305.3 | 4.9 | 147 | 0.099 | 0 | 0 | 44.88
28 | HCCO | 197.4 | 17.687 | 30.957 | 0 | 0 | 0 | 40.46
29 | CH2CO | 573.776 | 12.838 | 123.968 | 0 | 0 | 0 | 42.44
30 | HCCOH | 573.776 | 12.838 | 123.968 | 0 | 0.18 | 0 | 42.44
31 | N | 93.962 | 3.667 | 71.07 | 0 | 0 | 0 | 5.69
32 | NH | 105.28 | 7.92 | 36.87 | 0 | 0 | 0 | 7.67
33 | NH2 | 105.28 | 7.92 | 36.87 | 0 | 0 | 0 | 9.65
34 | NH3 | 405.4 | 11.3 | 72 | 0.25 | 0 | 1.47 | 14.9
35 | NNH | 93.962 | 2.401 | 108.543 | 0 | 0 | 0 | 13.36
36 | NO | 128.349 | 3.785 | 94.064 | 0 | 0 | 0 | 11.17
37 | NO2 | 431 | 10.1 | 167.8 | 0.834 | 0 | 0 | 11.17
38 | N2O | 309.56 | 7.238 | 95.5 | 0.165 | 0 | 0 | 35.9
39 | HNO | 153.577 | 5.049 | 84.364 | 0 | 0 | 0 | 13.15
40 | CN | 98.7 | 2.41 | 113.592 | 0 | 0 | 0 | 22.19
41 | HCN | 748.804 | 21.917 | 94.767 | 0 | 0 | 0 | 24.17
42 | H2CN | 748.804 | 21.917 | 94.767 | 0 | 0 | 0 | 26.15
43 | HCNN | 197.4 | 17.687 | 30.957 | 0 | 0 | 0 | 29.86
44 | HCNO | 305.838 | 7.633 | 111.135 | 0 | 0 | 0 | 29.65
45 | HOCN | 305.838 | 7.633 | 111.135 | 0 | 0 | 0 | 29.65
46 | HNCO | 305.838 | 7.633 | 111.135 | 0 | 0 | 0 | 29.65
47 | NCO | 305.838 | 7.633 | 111.135 | 0 | 0 | 0 | 27.67
48 | N2 | 126.19 | 3.398 | 89.445 | 0.039 | 0 | 0 | 17.9
49 | AR | 150.86 | 4.898 | 74.571 | 0.001 | 0 | 0 | 16.1
50 | C3H7 | 351.109 | 3.975 | 244.99 | 0 | 0 | 0 | 63.36
51 | C3H8 | 369.9 | 4.25 | 200 | 0.153 | 0 | 0 | 65.34
52 | CH2CHO | 573.776 | 12.838 | 123.968 | 0 | 0 | 0 | 44.42
53 | CH3CHO | 466 | 5.57 | 154.083 | 0.303 | 0 | 0 | 46.4

## OpenFOAMformat
criticalAndTransport_data for OF
No. | Name
H2
dataForRealGas
{
1 | H2 | Tc | 33.18 | ;
1 | H2 | Pc | 1.3 | ;
1 | H2 | Vc | 64.935 | ;
1 | H2 | omega | -0.216 | ;
1 | H2 | kappai | 0 | ;
1 | H2 | miui | 0 | ;
1 | H2 | sigmvi | 7.07 | ;
}
H
2 | H | Tc | 190.82
2 | H | Pc | 31.009
2 | H | Vc | 17.069
2 | H | omega | 0
2 | H | kappai | 0
2 | H | miui | 0
2 | H | sigmvi | 1.98
3 | O | Tc | 105.28
3 | O | Pc | 7.087
3 | O | Vc | 41.204
3 | O | omega | 0
3 | O | kappai | 0
3 | O | miui | 0
3 | O | sigmvi | 5.48
4 | O2 | Tc | 154.58
4 | O2 | Pc | 5.043
4 | O2 | Vc | 73.529
4 | O2 | omega | 0.025
4 | O2 | kappai | 0
4 | O2 | miui | 0
4 | O2 | sigmvi | 16.6
5 | OH | Tc | 105.28
5 | OH | Pc | 7.087
5 | OH | Vc | 41.204
5 | OH | omega | 0
5 | OH | kappai | 0
5 | OH | miui | 0
5 | OH | sigmvi | 7.46
6 | H2O | Tc | 647
6 | H2O | Pc | 22.064
6 | H2O | Vc | 55.866
6 | H2O | omega | 0.344
6 | H2O | kappai | 0.076
6 | H2O | miui | 1.844
6 | H2O | sigmvi | 12.7
7 | HO2 | Tc | 141.338
7 | HO2 | Pc | 4.785
7 | HO2 | Vc | 81.924
7 | HO2 | omega | 0
7 | HO2 | kappai | 0
7 | HO2 | miui | 0
7 | HO2 | sigmvi | 12.94
8 | H2O2 | Tc | 728
8 | H2O2 | Pc | 22
8 | H2O2 | Vc | 81.924
8 | H2O2 | omega | 0
8 | H2O2 | kappai | 0
8 | H2O2 | miui | 0
8 | H2O2 | sigmvi | 14.92
9 | C | Tc | 7020.5
9 | C | Pc | 796.719
9 | C | Vc | 26.62
9 | C | omega | 0
9 | C | kappai | 0
9 | C | miui | 0
9 | C | sigmvi | 16.5
10 | CH | Tc | 105.28
10 | CH | Pc | 7.087
10 | CH | Vc | 41.204
10 | CH | omega | 0
10 | CH | kappai | 0
10 | CH | miui | 0
10 | CH | sigmvi | 18.48
11 | CH2 | Tc | 189.504
11 | CH2 | Pc | 4.835
11 | CH2 | Vc | 108.714
11 | CH2 | omega | 0
11 | CH2 | kappai | 0
11 | CH2 | miui | 0
11 | CH2 | sigmvi | 20.46
12 | CH2(S) | Tc | 189.504
12 | CH2(S) | Pc | 4.835
12 | CH2(S) | Vc | 108.714
12 | CH2(S) | omega | 0
12 | CH2(S) | kappai | 0
12 | CH2(S) | miui | 0
12 | CH2(S) | sigmvi | 20.46
13 | CH3 | Tc | 189.504
13 | CH3 | Pc | 4.835
13 | CH3 | Vc | 108.714
13 | CH3 | omega | 0
13 | CH3 | kappai | 0
13 | CH3 | miui | 0
13 | CH3 | sigmvi | 22.44
14 | CH4 | Tc | 190.6
14 | CH4 | Pc | 4.61
14 | CH4 | Vc | 98.6
14 | CH4 | omega | 0.011
14 | CH4 | kappai | 0
14 | CH4 | miui | 0
14 | CH4 | sigmvi | 24.42
15 | CO | Tc | 134.45
15 | CO | Pc | 3.499
15 | CO | Vc | 90.09
15 | CO | omega | 0.066
15 | CO | kappai | 0
15 | CO | miui | 0
15 | CO | sigmvi | 18.9
16 | CO2 | Tc | 304.18
16 | CO2 | Pc | 7.38
16 | CO2 | Vc | 91.9
16 | CO2 | omega | 0.239
16 | CO2 | kappai | 0
16 | CO2 | miui | 0
16 | CO2 | sigmvi | 26.9
17 | HCO | Tc | 655.368
17 | HCO | Pc | 19.83
17 | HCO | Vc | 91.668
17 | HCO | omega | 0
17 | HCO | kappai | 0
17 | HCO | miui | 0
17 | HCO | sigmvi | 23.96
18 | CH2O | Tc | 408
18 | CH2O | Pc | 6.59
18 | CH2O | Vc | 115
18 | CH2O | omega | 0.253
18 | CH2O | kappai | 0
18 | CH2O | miui | 0
18 | CH2O | sigmvi | 25.94
19 | CH2OH | Tc | 548.772
19 | CH2OH | Pc | 15.291
19 | CH2OH | Vc | 99.544
19 | CH2OH | omega | 0
19 | CH2OH | kappai | 0
19 | CH2OH | miui | 1.7
19 | CH2OH | sigmvi | 27.92
20 | CH3O | Tc | 548.772
20 | CH3O | Pc | 15.291
20 | CH3O | Vc | 99.544
20 | CH3O | omega | 0
20 | CH3O | kappai | 0
20 | CH3O | miui | 1.7
20 | CH3O | sigmvi | 27.92
21 | CH3OH | Tc | 513
21 | CH3OH | Pc | 8.1
21 | CH3OH | Vc | 117
21 | CH3OH | omega | 0.556
21 | CH3OH | kappai | 0
21 | CH3OH | miui | 0
21 | CH3OH | sigmvi | 29.9
22 | C2H | Tc | 349.135
22 | C2H | Pc | 9.487
22 | C2H | Vc | 102.074
22 | C2H | omega | 0
22 | C2H | kappai | 0
22 | C2H | miui | 0
22 | C2H | sigmvi | 34.98
23 | C2H2 | Tc | 308.3
23 | C2H2 | Pc | 6.138
23 | C2H2 | Vc | 112.2
23 | C2H2 | omega | 0.19
23 | C2H2 | kappai | 0
23 | C2H2 | miui | 0
23 | C2H2 | sigmvi | 36.96
24 | C2H3 | Tc | 349.135
24 | C2H3 | Pc | 9.487
24 | C2H3 | Vc | 102.074
24 | C2H3 | omega | 0
24 | C2H3 | kappai | 0
24 | C2H3 | miui | 0
24 | C2H3 | sigmvi | 38.94
25 | C2H4 | Tc | 282.5
25 | C2H4 | Pc | 5.06
25 | C2H4 | Vc | 131.1
25 | C2H4 | omega | 0.089
25 | C2H4 | kappai | 0
25 | C2H4 | miui | 0
25 | C2H4 | sigmvi | 40.92
26 | C2H5 | Tc | 332.027
26 | C2H5 | Pc | 5.838
26 | C2H5 | Vc | 157.742
26 | C2H5 | omega | 0
26 | C2H5 | kappai | 0
26 | C2H5 | miui | 0
26 | C2H5 | sigmvi | 42.9
27 | C2H6 | Tc | 305.3
27 | C2H6 | Pc | 4.9
27 | C2H6 | Vc | 147
27 | C2H6 | omega | 0.099
27 | C2H6 | kappai | 0
27 | C2H6 | miui | 0
27 | C2H6 | sigmvi | 44.88
28 | HCCO | Tc | 197.4
28 | HCCO | Pc | 17.687
28 | HCCO | Vc | 30.957
28 | HCCO | omega | 0
28 | HCCO | kappai | 0
28 | HCCO | miui | 0
28 | HCCO | sigmvi | 40.46
29 | CH2CO | Tc | 573.776
29 | CH2CO | Pc | 12.838
29 | CH2CO | Vc | 123.968
29 | CH2CO | omega | 0
29 | CH2CO | kappai | 0
29 | CH2CO | miui | 0
29 | CH2CO | sigmvi | 42.44
30 | HCCOH | Tc | 573.776
30 | HCCOH | Pc | 12.838
30 | HCCOH | Vc | 123.968
30 | HCCOH | omega | 0
30 | HCCOH | kappai | 0.18
30 | HCCOH | miui | 0
30 | HCCOH | sigmvi | 42.44
31 | N | Tc | 93.962
31 | N | Pc | 3.667
31 | N | Vc | 71.07
31 | N | omega | 0
31 | N | kappai | 0
31 | N | miui | 0
31 | N | sigmvi | 5.69
32 | NH | Tc | 105.28
32 | NH | Pc | 7.92
32 | NH | Vc | 36.87
32 | NH | omega | 0
32 | NH | kappai | 0
32 | NH | miui | 0
32 | NH | sigmvi | 7.67
33 | NH2 | Tc | 105.28
33 | NH2 | Pc | 7.92
33 | NH2 | Vc | 36.87
33 | NH2 | omega | 0
33 | NH2 | kappai | 0
33 | NH2 | miui | 0
33 | NH2 | sigmvi | 9.65
34 | NH3 | Tc | 405.4
34 | NH3 | Pc | 11.3
34 | NH3 | Vc | 72
34 | NH3 | omega | 0.25
34 | NH3 | kappai | 0
34 | NH3 | miui | 1.47
34 | NH3 | sigmvi | 14.9
35 | NNH | Tc | 93.962
35 | NNH | Pc | 2.401
35 | NNH | Vc | 108.543
35 | NNH | omega | 0
35 | NNH | kappai | 0
35 | NNH | miui | 0
35 | NNH | sigmvi | 13.36
36 | NO | Tc | 128.349
36 | NO | Pc | 3.785
36 | NO | Vc | 94.064
36 | NO | omega | 0
36 | NO | kappai | 0
36 | NO | miui | 0
36 | NO | sigmvi | 11.17
37 | NO2 | Tc | 431
37 | NO2 | Pc | 10.1
37 | NO2 | Vc | 167.8
37 | NO2 | omega | 0.834
37 | NO2 | kappai | 0
37 | NO2 | miui | 0
37 | NO2 | sigmvi | 11.17
38 | N2O | Tc | 309.56
38 | N2O | Pc | 7.238
38 | N2O | Vc | 95.5
38 | N2O | omega | 0.165
38 | N2O | kappai | 0
38 | N2O | miui | 0
38 | N2O | sigmvi | 35.9
39 | HNO | Tc | 153.577
39 | HNO | Pc | 5.049
39 | HNO | Vc | 84.364
39 | HNO | omega | 0
39 | HNO | kappai | 0
39 | HNO | miui | 0
39 | HNO | sigmvi | 13.15
40 | CN | Tc | 98.7
40 | CN | Pc | 2.41
40 | CN | Vc | 113.592
40 | CN | omega | 0
40 | CN | kappai | 0
40 | CN | miui | 0
40 | CN | sigmvi | 22.19
41 | HCN | Tc | 748.804
41 | HCN | Pc | 21.917
41 | HCN | Vc | 94.767
41 | HCN | omega | 0
41 | HCN | kappai | 0
41 | HCN | miui | 0
41 | HCN | sigmvi | 24.17
42 | H2CN | Tc | 748.804
42 | H2CN | Pc | 21.917
42 | H2CN | Vc | 94.767
42 | H2CN | omega | 0
42 | H2CN | kappai | 0
42 | H2CN | miui | 0
42 | H2CN | sigmvi | 26.15
43 | HCNN | Tc | 197.4
43 | HCNN | Pc | 17.687
43 | HCNN | Vc | 30.957
43 | HCNN | omega | 0
43 | HCNN | kappai | 0
43 | HCNN | miui | 0
43 | HCNN | sigmvi | 29.86
44 | HCNO | Tc | 305.838
44 | HCNO | Pc | 7.633
44 | HCNO | Vc | 111.135
44 | HCNO | omega | 0
44 | HCNO | kappai | 0
44 | HCNO | miui | 0
44 | HCNO | sigmvi | 29.65
45 | HOCN | Tc | 305.838
45 | HOCN | Pc | 7.633
45 | HOCN | Vc | 111.135
45 | HOCN | omega | 0
45 | HOCN | kappai | 0
45 | HOCN | miui | 0
45 | HOCN | sigmvi | 29.65
46 | HNCO | Tc | 305.838
46 | HNCO | Pc | 7.633
46 | HNCO | Vc | 111.135
46 | HNCO | omega | 0
46 | HNCO | kappai | 0
46 | HNCO | miui | 0
46 | HNCO | sigmvi | 29.65
47 | NCO | Tc | 305.838
47 | NCO | Pc | 7.633
47 | NCO | Vc | 111.135
47 | NCO | omega | 0
47 | NCO | kappai | 0
47 | NCO | miui | 0
47 | NCO | sigmvi | 27.67
48 | N2 | Tc | 126.19
48 | N2 | Pc | 3.398
48 | N2 | Vc | 89.445
48 | N2 | omega | 0.039
48 | N2 | kappai | 0
48 | N2 | miui | 0
48 | N2 | sigmvi | 17.9
49 | AR | Tc | 150.86
49 | AR | Pc | 4.898
49 | AR | Vc | 74.571
49 | AR | omega | 0.001
49 | AR | kappai | 0
49 | AR | miui | 0
49 | AR | sigmvi | 16.1
50 | C3H7 | Tc | 351.109
50 | C3H7 | Pc | 3.975
50 | C3H7 | Vc | 244.99
50 | C3H7 | omega | 0
50 | C3H7 | kappai | 0
50 | C3H7 | miui | 0
50 | C3H7 | sigmvi | 63.36
51 | C3H8 | Tc | 369.9
51 | C3H8 | Pc | 4.25
51 | C3H8 | Vc | 200
51 | C3H8 | omega | 0.153
51 | C3H8 | kappai | 0
51 | C3H8 | miui | 0
51 | C3H8 | sigmvi | 65.34
52 | CH2CHO | Tc | 573.776
52 | CH2CHO | Pc | 12.838
52 | CH2CHO | Vc | 123.968
52 | CH2CHO | omega | 0
52 | CH2CHO | kappai | 0
52 | CH2CHO | miui | 0
52 | CH2CHO | sigmvi | 44.42
53 | CH3CHO | Tc | 466
53 | CH3CHO | Pc | 5.57
53 | CH3CHO | Vc | 154.083
53 | CH3CHO | omega | 0.303
53 | CH3CHO | kappai | 0
53 | CH3CHO | miui | 0
53 | CH3CHO | sigmvi | 46.4