## critical_data.txt
| critical_data.txt |  | Petersen_1999
NIST
CHERIC
calc for intermediate species ->
| epsilon/k | 3rd column | <- tran.dat
| sigma | 4th column
* The accentric of intermediate species factor is 0
| N | 6.022e+23
| No. | Name | Tc (K) | Pc (bar) | Pc (Mpa) | vc (l/mol) | vc (cm3/mol) | accentric factor | epsilon/k | sigma | Tc (K) | Pc (Mpa) | vc (cm3/mol) | accentric factor
| 1 | H2 | 33.18 | 13 | 1.3 | 0.064935 | 64.9351 | -0.216 |  |  | 33.18 | 1.3 | 64.9351 | -0.216
| 2 | H | 190.82 |  | 31.0092 |  | 17.0686 | 0 | 145 | 2.05 | 190.82 | 31.0092 | 17.0686 | 0
| 3 | O | 105.28 |  | 7.0872 |  | 41.2036 | 0 | 80 | 2.75 | 105.28 | 7.0872 | 41.2036 | 0
| 4 | O2 | 154.58 | 50.43 | 5.043 | 0.073529 | 73.5294 | 0.025 |  |  | 154.58 | 5.043 | 73.5294 | 0.025
| 5 | OH | 105.28 |  | 7.0872 |  | 41.2036 | 0 | 80 | 2.75 | 105.28 | 7.0872 | 41.2036 | 0
| 6 | H2O | 647 | 220.64 | 22.064 | 0.055866 | 55.8659 | 0.344 |  |  | 647 | 22.064 | 55.8659 | 0.344
| 7 | HO2 | 141.3384 |  | 4.7853 |  | 81.9241 | 0 | 107.4 | 3.458 | 141.3384 | 4.7853 | 81.9241 | 0
| 8 | H2O2 | 728 | 220 | 22 |  | 81.9241 | 0 | 107.4 | 3.458 | 728 | 22 | 81.9241 | 0
| 9 | C | 7020.5 | 7967.19 | 796.719 | 0.02662 | 26.62 | 0 |  |  | 7020.5 | 796.719 | 26.62 | 0
| 10 | CH | 105.28 |  | 7.0872 |  | 41.2036 | 0 | 80 | 2.75 | 105.28 | 7.0872 | 41.2036 | 0
? | 11 | CH2 | 189.504 |  | 4.835 |  | 108.7145 | 0 | 144 | 3.8 | 189.504 | 4.835 | 108.7145 | 0
? | 12 | CH2(S) | 189.504 |  | 4.835 |  | 108.7145 | 0 | 144 | 3.8 | 189.504 | 4.835 | 108.7145 | 0
| 13 | CH3 | 189.504 |  | 4.835 |  | 108.7145 | 0 | 144 | 3.8 | 189.504 | 4.835 | 108.7145 | 0
| 14 | CH4 | 190.6 | 46.1 | 4.61 | 0.0986 | 98.6 | 0.011 |  |  | 190.6 | 4.61 | 98.6 | 0.011
| 15 | CO | 134.45 | 34.9875 | 3.4987 | 0.09009 | 90.0901 | 0.066 |  |  | 134.45 | 3.4987 | 90.0901 | 0.066
| 16 | CO2 | 304.18 | 73.8 | 7.38 | 0.0919 | 91.9 | 0.239 |  |  | 304.18 | 7.38 | 91.9 | 0.239
| 17 | HCO | 655.368 |  | 19.8303 |  | 91.6685 | 0 | 498 | 3.59 | 655.368 | 19.8303 | 91.6685 | 0
| 18 | CH2O | 408 |  | 6.59 | 0.115 | 115 | 0.253 |  |  | 408 | 6.59 | 115 | 0.253
| 19 | CH2OH | 548.772 |  | 15.2912 |  | 99.5442 | 0 | 417 | 3.69 | 548.772 | 15.2912 | 99.5442 | 0
| 20 | CH3O | 548.772 |  | 15.2912 |  | 99.5442 | 0 | 417 | 3.69 | 548.772 | 15.2912 | 99.5442 | 0
| 21 | CH3OH | 513 | 81 | 8.1 | 0.117 | 117 | 0.556 |  |  | 513 | 8.1 | 117 | 0.556
| 22 | C2H | 349.1348 |  | 9.4873 |  | 102.0741 | 0 | 265.3 | 3.721 | 349.1348 | 9.4873 | 102.0741 | 0
| 23 | C2H2 | 308.3 | 61.38 | 6.138 | 0.1122 | 112.2 | 0.19 |  |  | 308.3 | 6.138 | 112.2 | 0.19
| 24 | C2H3 | 349.1348 |  | 9.4873 |  | 102.0741 | 0 | 265.3 | 3.721 | 349.1348 | 9.4873 | 102.0741 | 0
| 25 | C2H4 | 282.5 | 50.6 | 5.06 | 0.1311 | 131.1 | 0.089 |  |  | 282.5 | 5.06 | 131.1 | 0.089
| 26 | C2H5 | 332.0268 |  | 5.8383 |  | 157.7422 | 0 | 252.3 | 4.302 | 332.0268 | 5.8383 | 157.7422 | 0
| 27 | C2H6 | 305.3 | 49 | 4.9 | 0.147 | 147 | 0.099 |  |  | 305.3 | 4.9 | 147 | 0.099
| 28 | HCCO | 197.4 |  | 17.687 |  | 30.9568 | 0 | 150 | 2.5 | 197.4 | 17.687 | 30.9568 | 0
| 29 | CH2CO | 573.776 |  | 12.838 |  | 123.9676 | 0 | 436 | 3.97 | 573.776 | 12.838 | 123.9676 | 0
| 30 | HCCOH | 573.776 |  | 12.838 |  | 123.9676 | 0 | 436 | 3.97 | 573.776 | 12.838 | 123.9676 | 0
| 31 | N2 | 126.19 | 33.978 | 3.3978 | 0.089445 | 89.4454 | 0.039 |  |  | 126.19 | 3.3978 | 89.4454 | 0.039
| 32 | AR | 150.86 | 48.9805 | 4.898 | 0.074571 | 74.5712 | 0.001 |  |  | 150.86 | 4.898 | 74.5712 | 0.001
| 33 | CH3O2 | 634.0488 |  | 18.6195 |  | 94.4539 | 0 | 481.8 | 3.626 | 634.0488 | 18.6195 | 94.4539 | 0
| 34 | CH3O2H | 634.0488 |  | 18.6195 |  | 94.4539 | 0 | 481.8 | 3.626 | 634.0488 | 18.6195 | 94.4539 | 0
| 35 | C2H5O | 619.3096 |  | 10.1093 |  | 169.9231 | 0 | 470.6 | 4.41 | 619.3096 | 10.1093 | 169.9231 | 0
| 36 | C2H5O2 | 619.3096 |  | 10.1093 |  | 169.9231 | 0 | 470.6 | 4.41 | 619.3096 | 10.1093 | 169.9231 | 0
| 37 | C2H5O2H | 619.3096 |  | 10.1093 |  | 169.9231 | 0 | 470.6 | 4.41 | 619.3096 | 10.1093 | 169.9231 | 0
| 38 | HE | 5.2 | 2.274 | 0.2274 | 0.057471 | 57.4713 | -0.365 |  |  | 5.2 | 0.2274 | 57.4713 | -0.365

## transport_data.txt Fuller
transport_data.txt |  | Petersen_1999
1. kappai (association factor) | Ref. The properties of gases and liquids (Poling et al. (1977))
see Table 9.1
other alchols
kappa = 0.0682+4.704(No. of -OH group/molecular weight)
2. miui (dipole moment) | Ref. tran.dat
3. sigmvi (diffusion volume) | H | C | O | N
atomic diffusion volume | 1.98 | 16.5 | 5.48 | 5.69
Fuller
new species updated by Nam
| No. of OH | No. | Name | kappa | miui | sigmvi | H | C | O | N
|  | 1 | H2 | 0 | 0 | 7.07 | 2 | 0 | 0 | 0
|  | 2 | H | 0 | 0 | 1.98 | 1 | 0 | 0 | 0
|  | 3 | O | 0 | 0 | 5.48 | 0 | 0 | 1 | 0
|  | 4 | O2 | 0 | 0 | 16.6 | 0 | 0 | 2 | 0
|  | 5 | OH | 0 | 0 | 7.46 | 1 | 0 | 1 | 0
|  | 6 | H2O | 0.076 | 1.844 | 12.7 | 2 | 0 | 1 | 0
|  | 7 | HO2 | 0 | 0 | 12.94 | 1 | 0 | 2 | 0
|  | 8 | H2O2 | 0 | 0 | 14.92 | 2 | 0 | 2 | 0
|  | 9 | C | 0 | 0 | 16.5 | 0 | 1 | 0 | 0
|  | 10 | CH | 0 | 0 | 18.48 | 1 | 1 | 0 | 0
|  | 11 | CH2 | 0 | 0 | 20.46 | 2 | 1 | 0 | 0
|  | 12 | CH2(S) | 0 | 0 | 20.46 | 2 | 1 | 0 | 0
|  | 13 | CH3 | 0 | 0 | 22.44 | 3 | 1 | 0 | 0
|  | 14 | CH4 | 0 | 0 | 24.42 | 4 | 1 | 0 | 0
|  | 15 | CO | 0 | 0 | 18.9 | 0 | 1 | 1 | 0
|  | 16 | CO2 | 0 | 0 | 26.9 | 0 | 1 | 2 | 0
|  | 17 | HCO | 0 | 0 | 23.96 | 1 | 1 | 1 | 0
|  | 18 | CH2O | 0 | 0 | 25.94 | 2 | 1 | 1 | 0
|  | 19 | CH2OH | 0 | 1.7 | 27.92 | 3 | 1 | 1 | 0
|  | 20 | CH3O | 0 | 1.7 | 27.92 | 3 | 1 | 1 | 0
|  | 21 | CH3OH | 0 | 0 | 29.9 | 4 | 1 | 1 | 0
|  | 22 | C2H | 0 | 0 | 34.98 | 1 | 2 | 0 | 0
|  | 23 | C2H2 | 0 | 0 | 36.96 | 2 | 2 | 0 | 0
|  | 24 | C2H3 | 0 | 0 | 38.94 | 3 | 2 | 0 | 0
|  | 25 | C2H4 | 0 | 0 | 40.92 | 4 | 2 | 0 | 0
|  | 26 | C2H5 | 0 | 0 | 42.9 | 5 | 2 | 0 | 0
|  | 27 | C2H6 | 0 | 0 | 44.88 | 6 | 2 | 0 | 0
|  | 28 | HCCO | 0 | 0 | 40.46 | 1 | 2 | 1 | 0
|  | 29 | CH2CO | 0 | 0 | 42.44 | 2 | 2 | 1 | 0
42 | 1 | 30 | HCCOH | 0.1802 | 0 | 42.44 | 2 | 2 | 1 | 0
|  | 31 | N2 | 0 | 0 | 17.9 | 0 | 0 | 0 | 2
|  | 32 | AR | 0 | 0 | 16.1 | 0 | 0 | 0 | 0
|  | 33 | CH3O2 | 0 | 0 | 33.4 | 3 | 1 | 2 | 0
48 | 1 | 34 | CH3O2H | 0.1662 | 0 | 35.38 | 4 | 1 | 2 | 0
|  | 35 | C2H5O | 0 | 0 | 48.38 | 5 | 2 | 1 | 0
|  | 36 | C2H5O2 | 0 | 0 | 53.86 | 5 | 2 | 2 | 0
62 | 1 | 37 | C2H5O2H | 0.14407 | 0 | 55.84 | 6 | 2 | 2 | 0
|  | 38 | HE | 0 | 0 | 2.88 | 0 | 0 | 0 | 0